## ivf_SN18701
OSLO - BLINDERN PLU (SN18701)
Oslo, Oslo
Hoh.: 94 m
Måleperiode for stasjonen: 01.01.1968 - 20.12.2018
Antall sesonger i IVF-statistikk: 49
Returverdi for nedbør (l/s*Ha)
VARIGHET (MINUTTER)
RETURPERIODE(År) | 1 min | 2 min | 3 min | 5 min | 10 min | 15 min | 20 min | 30 min | 45 min | 60 min
2 | 293 | 247.4 | 224 | 187.8 | 140 | 114.2 | 98.4 | 78 | 60.3 | 49.1
5 | 372.7 | 321 | 292.6 | 251 | 187.8 | 156.9 | 136.8 | 108.7 | 85.7 | 69.6
10 | 425.4 | 369.7 | 338.1 | 292.8 | 219.4 | 185.3 | 162.2 | 129 | 102.5 | 83.2
20 | 476 | 416.4 | 381.7 | 332.9 | 249.7 | 212.4 | 186.5 | 148.5 | 118.6 | 96.3
25 | 492.1 | 431.3 | 395.5 | 345.6 | 259.4 | 221 | 194.3 | 154.7 | 123.7 | 100.4
50 | 541.5 | 476.9 | 438.1 | 384.8 | 289 | 247.6 | 218.1 | 173.7 | 139.5 | 113.2
100 | 590.6 | 522.3 | 480.4 | 423.7 | 318.5 | 273.9 | 241.7 | 192.6 | 155.1 | 125.8
200 | 639.6 | 567.5 | 522.7 | 462.5 | 347.9 | 300.2 | 265.3 | 211.5 | 170.7 | 138.5
Returverdi for nedbør (mm)
VARIGHET (MINUTTER)
RETURPERIODE(År) | 1 min | 2 min | 3 min | 5 min | 10 min | 15 min | 20 min | 30 min | 45 min | 60 min
2 | 1.758 | 2.9688 | 4.032 | 5.634 | 8.4 | 10.278 | 11.808 | 14.04 | 16.281 | 17.676
5 | 2.2362 | 3.852 | 5.2668 | 7.53 | 11.268 | 14.121 | 16.416 | 19.566 | 23.139 | 25.056
10 | 2.5524 | 4.4364 | 6.0858 | 8.784 | 13.164 | 16.677 | 19.464 | 23.22 | 27.675 | 29.952
20 | 2.856 | 4.9968 | 6.8706 | 9.987 | 14.982 | 19.116 | 22.38 | 26.73 | 32.022 | 34.668
25 | 2.9526 | 5.1756 | 7.119 | 10.368 | 15.564 | 19.89 | 23.316 | 27.846 | 33.399 | 36.144
50 | 3.249 | 5.7228 | 7.8858 | 11.544 | 17.34 | 22.284 | 26.172 | 31.266 | 37.665 | 40.752
100 | 3.5436 | 6.2676 | 8.6472 | 12.711 | 19.11 | 24.651 | 29.004 | 34.668 | 41.877 | 45.288
200 | 3.8376 | 6.81 | 9.4086 | 13.875 | 20.874 | 27.018 | 31.836 | 38.07 | 46.089 | 49.86
Konverter fra mm til mm/s for returperiode 5
Returverdi nedbør (mm/s)
5 | 0.03727 | 0.0321 | 0.02926 | 0.0251 | 0.01878 | 0.01569 | 0.01368 | 0.01087 | 0.00857 | 0.00696
Konverter fra mm/s til micrometer/s for returperiode 5
Returverdi nedbør (micrometer/s)
5 | 37.27 | 32.1 | 29.26 | 25.1 | 18.78 | 15.69 | 13.68 | 10.87 | 8.57 | 6.96
Konverter fra l/s ha til m/s for returperiode 5
Returverdi nedbør (m/s)
5 | 3.727e-05 | 3.21e-05 | 2.926e-05 | 2.51e-05 | 1.878e-05 | 1.569e-05 | 1.368e-05 | 1.087e-05 | 8.57e-06 | 6.96e-06
Konverter fra m/s til micro meter /s til returperiode 5
Returverdi nedbør (micrometer /s)
5 | 37.27 | 32.1 | 29.26 | 25.1 | 18.78 | 15.69 | 13.68 | 10.87 | 8.57 | 6.96

## Sheet1
RETURPERIODE(År) | 5
1 min | 2.2362
2 min | 3.852
3 min | 5.2668
5 min | 7.53
10 min | 11.268
15 min | 14.121
20 min | 16.416
30 min | 19.566
45 min | 23.139
60 min | 25.056

## 5yr
Regnhyetogram VAV |  | Regnhyetogram Blindern |  | Regnhyetogram Blindern |  | Regnhyetogram Blindern |  | Regnhyetogram VAV
Tid | micrometer/s |  | micrometer/s |  | mm |  | mm |  | mm
10:00 | 0 | [7 empty] | 0
10:05 | 0 | [7 empty] | 0
10:10 | 1.5 | [7 empty] | 0.45
10:15 | 3.5 | [7 empty] | 1.05
10:20 | 4.3 | [7 empty] | 1.29
10:25 | 5.1 |  | 5.25 |  | 1.575 |  | 1.575 |  | 1.53
10:30 | 8.5 |  | 8.58 |  | 2.574 |  | 2.574 |  | 2.55
10:35 | 19 |  | 18.78 |  | 5.634 |  | 5.634 |  | 5.7
10:40 | 19 |  | 18.78 |  | 5.634 |  | 5.634 |  | 5.7
10:45 | 8.5 |  | 8.58 |  | 2.574 |  | 2.574 |  | 2.55
10:50 | 5.1 |  | 5.25 |  | 1.575 |  | 1.575 |  | 1.53
10:55 | 4.3 | [7 empty] | 1.29
11:00 | 3.5 | [7 empty] | 1.05
11:05 | 1.5 | [7 empty] | 0.45
11:10 | 0 | [7 empty] | 0
11:15 | 0 | [7 empty] | 0

## 20yr
| 20-yr | 5-yr
10:00 | 0.885 | 0.605
10:05 | 1.3 | 0.925
10:10 | 1.785 | 1.215
10:15 | 2.225 | 1.575
10:20 | 3.65 | 2.575
10:25 | 7.49 | 5.635
10:30 | 7.49 | 5.635
10:35 | 3.65 | 2.575
10:40 | 2.225 | 1.575
10:45 | 1.785 | 1.215
10:50 | 1.3 | 0.925
10:55 | 0.885 | 0.605
11:00
11:05 | 0
11:10
11:15 | 0